## MKP1848Se
ELECTRICAL DATA AND ORDERING CODE
UNDC AT 85 °C (V) | CAP. (μF) | DIMENSION w x h x l (mm) | P1 (mm) | P2 (mm) | ORDERING CODE | 3D
500 | 4 | 24x12x31.5 | 27.5 | - | MKP1848Se54050+K2A | DC_Link_24x12x31.5_2pins
500 | 7 | 27x15x31.5 | 27.5 | - | MKP1848Se57050+K2B | DC_Link_27x15x31.5_2pins
500 | 10 | 27x15x42 | 37.5 | - | MKP1848Se61050+P2B | DC_Link_27x15x42_2pins
500 | 10 | 27x15x42 | 37.5 | 10.2 | MKP1848Se61050+P4B | DC_Link_27x15x42_4pins10.2
500 | 15 | 33x15x42 | 37.5 | - | MKP1848Se61550+P2B | DC_Link_33x15x42_2pins
500 | 15 | 33x15x42 | 37.5 | 10.2 | MKP1848Se61550+P4B | DC_Link_33x15x42_4pins10.2
500 | 10 | 24x18x42 | 37.5 | - | MKP1848Se61050+P2C | DC_Link_24x18x42_2pins
500 | 10 | 24x18x42 | 37.5 | 10.2 | MKP1848Se61050+P4C | DC_Link_24x18x42_4pins10.2
500 | 15 | 27x18x42 | 37.5 | - | MKP1848Se61550+P2C | DC_Link_27x18x42_2pins
500 | 15 | 27x18x42 | 37.5 | 10.2 | MKP1848Se61550+PBC | DC_Link_27x18x42_4pins10.2
500 | 20 | 39x18x42 | 37.5 | 10.2 | MKP1848Se62050+P2C | DC_Link_39x18x42_2pins
500 | 20 | 39x18x42 | 37.5 | 10.2 | MKP1848Se62050+P4C | DC_Link_39x18x42_4pins10.2
500 | 30 | 35x18x57.5 | 52.5 | - | MKP1848Se63050+Y2C | DC_Link_35x18x57.5_2pins
500 | 30 | 35x18x57.5 | 52.5 | 20.3 | MKP1848Se63050+Y5C | DC_Link_35x18x57.5_4pins20.3
500 | 20 | 30x24x42 | 37.5 | - | MKP1848Se62050+P2F | DC_Link_30x24x42_2pins
500 | 20 | 30x24x42 | 37.5 | 10.2 | MKP1848Se62050+P4F | DC_Link_30x24x42_4pins10.2
500 | 30 | 39x24x42 | 37.5 | - | MKP1848Se63050+P2F | DC_Link_39x24x42_2pins
500 | 30 | 39x24x42 | 37.5 | 10.2 | MKP1848Se63050+P4F | DC_Link_39x24x42_4pins10.2
500 | 45 | 39x24x57.5 | 52.5 | - | MKP1848Se64550+Y2F | DC_Link_39x24x57.5_2pins
500 | 45 | 39x24x57.5 | 52.5 | 20.3 | MKP1848Se64550+Y5F | DC_Link_39x24x57.5_4pins20.3
500 | 75 | 70x24x57.5 | 52.5 | 20.3 | MKP1848Se67550+Y6F | DC_Link_70x24x57.5_6pins20.3
700 | 2 | 24x12x31.5 | 27.5 | - | MKP1848Se52070+K2A | DC_Link_24x12x31.5_2pins
700 | 4 | 27x15x31.5 | 27.5 | - | MKP1848Se54070+K2B | DC_Link_27x15x31.5_2pins
700 | 6 | 27x15x42 | 37.5 | - | MKP1848Se56070+P2B | DC_Link_27x15x42_2pins
700 | 6 | 27x15x42 | 37.5 | 10.2 | MKP1848Se56070+P4B | DC_Link_27x15x42_4pins10.2
700 | 8 | 33x15x42 | 37.5 | - | MKP1848Se58070+P2B | DC_Link_33x15x42_2pins
700 | 8 | 33x15x42 | 37.5 | 10.2 | MKP1848Se58070+P4B | DC_Link_33x15x42_4pins10.2
700 | 7 | 24x18x42 | 37.5 | - | MKP1848Se57070+P2C | DC_Link_24x18x42_2pins
700 | 7 | 24x18x42 | 37.5 | 10.2 | MKP1848Se57070+P4C | DC_Link_24x18x42_4pins10.2
700 | 8 | 27x18x42 | 37.5 | - | MKP1848Se58070+P2C | DC_Link_27x18x42_2pins
700 | 8 | 27x18x42 | 37.5 | 10.2 | MKP1848Se58070+P4C | DC_Link_27x18x42_4pins10.2
700 | 12 | 39x18x42 | 37.5 | - | MKP1848Se61270+P2C | DC_Link_39x18x42_2pins
700 | 12 | 39x18x42 | 37.5 | 10.2 | MKP1848Se61270+P4C | DC_Link_39x18x42_4pins10.2
700 | 15 | 35x18x57.5 | 52.5 | - | MKP1848Se61570+Y2C | DC_Link_35x18x57.5_2pins
700 | 15 | 35x18x57.5 | 52.5 | 20.3 | MKP1848Se61570+Y5C | DC_Link_35x18x57.5_4pins20.3
700 | 12 | 30x24x42 | 37.5 | - | MKP1848Se61270+P2F | DC_Link_30x24x42_2pins
700 | 12 | 30x24x42 | 37.5 | 10.2 | MKP1848Se61270+P4F | DC_Link_30x24x42_4pins10.2
700 | 18 | 39x24x42 | 37.5 | - | MKP1848Se61870+P2F | DC_Link_39x24x42_2pins
700 | 18 | 39x24x42 | 37.5 | 10.2 | MKP1848Se61870+P4F | DC_Link_39x24x42_4pins10.2
700 | 25 | 39x24x57.5 | 52.5 | - | MKP1848Se62570+Y*F | DC_Link_39x24x57.5_2pins
700 | 25 | 39x24x57.5 | 52.5 | 20.3 | MKP1848Se62570+Y5F | DC_Link_39x24x57.5_4pins20.3
700 | 50 | 70x24x57.5 | 52.5 | 20.3 | MKP1848Se65070+Y6F | DC_Link_70x24x57.5_6pins20.3
900 | 2 | 24x12x31.5 | 27.5 | - | MKP1848Se52090+K2A | DC_Link_24x12x31.5_2pins
900 | 5 | 27x15x42 | 37.5 | - | MKP1848Se55090+P2B | DC_Link_27x15x42_2pins
900 | 5 | 27x15x42 | 37.5 | 10.2 | MKP1848Se55090+P4B | DC_Link_27x15x42_4pins10.2
900 | 7 | 33x15x42 | 37.5 | - | MKP1848Se57090+P2B | DC_Link_33x15x42_2pins
900 | 7 | 33x15x42 | 37.5 | 10.2 | MKP1848Se57090+P4B | DC_Link_33x15x42_4pins10.2
900 | 5 | 24x18x42 | 37.5 | - | MKP1848Se55090+P2C | DC_Link_24x18x42_2pins
900 | 5 | 24x18x42 | 37.5 | 10.2 | MKP1848Se55090+P4C | DC_Link_24x18x42_4pins10.2
900 | 7 | 27x18x42 | 37.5 | - | MKP1848Se57090+P2C | DC_Link_27x18x42_2pins
900 | 7 | 27x18x42 | 37.5 | 10.2 | MKP1848Se57090+P4C | DC_Link_27x18x42_4pins10.2
900 | 10 | 39x18x42 | 37.5 | - | MKP1848Se61090+P2C | DC_Link_39x18x42_2pins
900 | 10 | 39x18x42 | 37.5 | 10.2 | MKP1848Se61090+P4C | DC_Link_39x18x42_4pins10.2
900 | 10 | 30x24x42 | 37.5 | - | MKP1848Se61090+P2F | DC_Link_30x24x42_2pins
900 | 10 | 30x24x42 | 37.5 | 10.2 | MKP1848Se61090+P4F | DC_Link_30x24x42_4pins10.2
900 | 15 | 39x24x42 | 37.5 | - | MKP1848Se61590+P2F | DC_Link_39x24x42_2pins
900 | 15 | 39x24x42 | 37.5 | 10.2 | MKP1848Se61590+P4F | DC_Link_39x24x42_4pins10.2
900 | 20 | 39x24x57.5 | 52.5 | - | MKP1848Se62090+Y2F | DC_Link_39x24x57.5_2pins
900 | 20 | 39x24x57.5 | 52.5 | 20.3 | MKP1848Se62090+Y5F | DC_Link_39x24x57.5_4pins20.3
900 | 35 | 70x24x57.5 | 52.5 | 20.3 | MKP1848Se63590+Y6F | DC_Link_70x24x57.5_6pins20.3
1200 | 1 | 24x12x31.5 | 27.5 | - | MKP1848Se51012+K2A | DC_Link_24x12x31.5_2pins
1200 | 2 | 27x15x31.5 | 27.5 | - | MKP1848Se52012+K2B | DC_Link_27x15x31.5_2pins
1200 | 3 | 24x18x42 | 37.5 | - | MKP1848Se53012+P2C | DC_Link_24x18x42_2pins
1200 | 3 | 24x18x42 | 37.5 | 10.2 | MKP1848Se53012+P4C | DC_Link_24x18x42_4pins10.2
1200 | 5 | 39x18x42 | 37.5 | - | MKP1848Se55012+P2C | DC_Link_39x18x42_2pins
1200 | 5 | 39x18x42 | 37.5 | 10.2 | MKP1848Se55012+P4C | DC_Link_39x18x42_4pins10.2
1200 | 7 | 35x18x57.5 | 52.5 | - | MKP1848Se57012+Y2C | DC_Link_35x18x57.5_2pins
1200 | 7 | 35x18x57.5 | 52.5 | 20.3 | MKP1848Se57012+Y5C | DC_Link_35x18x57.5_4pins20.3
1200 | 7 | 39x24x42 | 37.5 | - | MKP1848Se57012+P2F | DC_Link_39x24x42_2pins
1200 | 7 | 39x24x42 | 37.5 | 10.2 | MKP1848Se57012+P4F | DC_Link_39x24x42_4pins10.2
1200 | 10 | 39x24x57.5 | 52.5 | - | MKP1848Se61012+Y2F | DC_Link_39x24x57.5_2pins
1200 | 10 | 39x24x57.5 | 52.5 | 20.3 | MKP1848Se61012+Y5F | DC_Link_39x24x57.5_4pins20.3
1200 | 12 | 39x24x57.5 | 52.5 | 20.3 | MKP1848Se61212+Y2F | DC_Link_39x24x57.5_4pins20.3
1200 | 12 | 39x24x57.5 | 52.5 | 20.3 | MKP1848Se61212+Y5F | DC_Link_39x24x57.5_4pins20.3
1200 | 15 | 70x24x57.5 | 52.5 | 20.3 | MKP1848Se61512+Y5F | DC_Link_70x24x57.5_6pins20.3
1200 | 20 | 70x24x57.5 | 52.5 | 20.3 | MKP1848Se62012+Y5F | DC_Link_70x24x57.5_6pins20.3
1200 | 24 | 70x24x57.5 | 52.5 | 20.3 | MKP1848Se62412+Y6F | DC_Link_70x24x57.5_6pins20.3